## mem size
NES required memory block
total
| ram |  | 2k | 2048 | 45344 | byte
| prg rom |  | 32k | 32768 | 362752 | bit
| chr rom | pattern tbl | 4k * 2 | 8192
| vram | name / attr tbl | 1k * 2 | 2048
|  | palette tbl | 16 * 2 | 32
|  | sprite ram | 256 | 256
| vga buffer |  | n/a
nes (ntsc) screen size
|  | 256 * 240 | 341 * 262 (w/ unvisible area)
vga screen size
|  | 640 * 480 | 800 * 525 (w/ unvisible area)

## vga ppu architecture
set ppu register
nmi exception
CPU
PPU
chr rom
name/attr tble
palette tble
NTSC pixel image
pixel rate=2.83 us
frame rate=30 Hz

## memory map
CPU memory map |  |  | PPU memory map
| 0x10000 |  |  | 0x10000
PRG-ROM upper bank |  |  | Mirrors (0000 - 3FFF)
| 0xC000 |  |  | 0x4000
PRG-ROM lower bank |  | PRG-ROM | Mirrors (3F00 -- 3F1F)
0x3F20
|  |  | Sprite palette |  | Palette RAM
0x3F10
| 0x8000 |  | BG palette
SRAM |  |  |  | 0x3F00
Mirros (2000 - 2EFF)
0x6000
Expansion ROM |  |  |  | 0x3000
Att tbl 3
| 0x4020 |  |  | 0x2FC0
I/O registers |  |  | Name tbl 3
| 0x4000 |  |  | 0x2C00
Mirrors (2000 - 2007) |  |  | Att tbl 2
|  | IO port |  | 0x2BC0
Name tbl 2
VRAM
| 0x2008 |  |  | 0x2800
I/O registers |  |  | Attr tbl 1
| 0x2000 |  |  | 0x27C0
Mirrors (0000 - 07FFF) |  |  | Name tbl 1
0x2400
Attr tbl 0
0x23C0
Name tbl 0
0x0800
RAM |  |  |  | 0x2000
|  | RAM | Pattern tbl 1
0x0200
Stack |  |  |  | 0x1000
|  |  | Pattern tbl 0 |  | CHR ROM
0x0100
Zero page
| 0x0000 |  |  | 0x0000