## moto nes ppu design
ppu register handling
generate v_sync, h_sync
emulate propotional ppu clk
emulated ppu renderer implementation on vga timing
de1 board
MOS 6502
Decoder
ALU
PPU
vga_ppu_render

## io port
PPU
0x2000 (PPU制御レジスタ1) | ppu ctl
W1 : PPUの基本設定を行います。
位置 | 内容 | 値
bit7 | VBlank時にNMI割込を発生 | 0:オフ, 1:オン
bit6 | PPU選択? | 0:マスター, 1:スレーブ
bit5 | スプライトサイズ | 0:8x8ピクセル
1:8x16ピクセル
bit4 | BG用キャラクタテーブルベース | 0:0x0000, 1:0x1000
bit3 | スプライト用キャラクタテーブルベース | 0:0x0000, 1:0x1000
bit2 | VRAMアクセス時のアドレス増加値 | 0:1byte, 1:32byte
bit1-0 | メインスクリーンアドレス | 00:0x2000, 01:0x2400
10:0x2800, 11:0x2C00
0x2001 (PPU制御レジスタ2) | ppu mask
W1 : PPUの表示設定を行います。
位置 | 内容 | 値
bit7 | 赤色を強調 | 0:オフ, 1:オン
bit6 | 緑色を強調 | 0:オフ, 1:オン
bit5 | 青色を強調 | 0:オフ, 1:オン
bit4 | スプライトの表示 | 0:オフ, 1:オン
bit3 | BGの表示 | 0:オフ, 1:オン
bit2 | 画面左端8ピクセルのスプライトを表示 | 0:クリップ, 1:表示
bit1 | 画面左端8ピクセルのBGを表示 | 0:クリップ, 1:表示
bit0 | 色設定 | 0:カラー, 1:モノクロ
0x2002 (PPUステータスレジスタ)
R1 : PPUの状態を取得します。
位置 | 内容 | 値
bit7 | スクリーンの描画状況 | 0:スキャンライン描画中
1:VBlank中
bit6 | 描画スキャンラインの0番スプライトヒット | 0:ヒットせず, 1:ヒット
bit5 | 描画スキャンラインのスプライト横並び数 | 0:8個以下, 1:9個以上
bit4 | VRAM状態 | 0:書き込み可能
1:書き込み不可
bit3-0 | 未使用
0x2003 (スプライトアドレスレジスタ)
W1 : スプライトRAMへの書き込みアドレスを設定します。
位置 | 内容 | 値
bit7-0 | スプライトRAMアドレス | データ値
0x2004 (スプライトアクセスレジスタ)
W1 : スプライトRAMへ書き込みを行います。
位置 | 内容 | 値
bit7-0 | スプライトRAMへ書き込むデータ | データ値
0x2005 (スクロールレジスタ)
W2 : スクロールの設定を行います。このレジスタには2回連続で書き込みます。
位置 | 内容 | 値
bit7-0 | (1)水平スクロール値 | データ値
(2)垂直スクロール値
0x2006 (VRAMアドレスレジスタ)
W2 : VRAMへの書き込みアドレスを設定します。このレジスタには2回連続で書き込みます。
位置 | 内容 | 値
bit7-0 | (1)VRAMアドレス上位8bit | データ値
(2)VRAMアドレス下位8bit
0x2007 (VRAMアクセスレジスタ)
R1 / W1 : VRAMに対してデータ読み込み、データ書き込みを行います。
位置 | 内容 | 値
bit7-0 | (R)VRAMから読み込んだデータ | データ値
(W)VRAMへ書き込むデータ

## display
60 frames per sec
800
640
60 frames per sec
341
256
32 x 30 tiles
240
480
262
constant HSCAN_MAX : integer := 341;
constant VSCAN_MAX : integer := 262;
constant HSCAN : integer := 257;
600 | [16 empty] | constant VSCAN : integer := 240;
Virtual Screen
Horizontal Mirror
|  | 2000 |  |  |  |  | 2400
|  |  | (scr_x, scr_y) | [10 empty] | (scr_x, scr_y)
|  | 2800 |  |  |  |  | 2c00
Vertical Mirror
(scr_x, scr_y)
v mirror
[8 empty] | 203b |  | 2443 | [9 empty] | h mirror
128
|  |  |  | 2000 |  |  |  |  | 2400 | [10 empty] | 2000 |  |  |  | 2400
|  |  |  | 2020 | D |  |  | DEE | 2420 | [10 empty] | 2020 |  | D | DEE | 2420
|  |  |  | 2040 |  |  |  |  | 2440 | MOTO | [9 empty] | 2040 |  |  |  | 2440 | MOTO
100
[11 empty] | Y | (mirror)
|  |  |  | 2800 |  |  |  |  | 2c00 |  | 2c53 | [8 empty] | 2800 |  |  |  | 2c00 |  | 2c53
83=10 tile
[11 empty] | (150, 83)=2e93 | [7 empty] | 150=18 tile | [6 empty] | (150, 83)=2e93
[9 empty] | 2e40 |  | Y | [9 empty] | Y | (mirror) |  | 2e40 |  | Y
VGA
NES
1
2
3
4
1
1
2
2
1
2
1
2

## motones vga
Original NES timing
[5 empty] | 0 | 1 | 2 | 3 | 4 | 5 | 6 | 7 | 8 | 9 | 10 | 11 | 12 | 13 | 14 | 15 | 16 | 17 | 18 | 64 | 65 |  | 249 | 250 | 251 | 252 | 253 | 254 | 255 | 256 | 257 | 258 | 259 | 260 | 261 | 262 | 263 | 264 | 265 | 266 | 279 | 280 | 304 | 305 | 319 | 320 | 377 | 378 | 379 | 380 | 381 | 382 | 383 | 384 | 385 | 386 | 387 | 388 | 389 | 390 | 391 | 392 | 393 | 394 | 395 | 396 | 397 | 398 | 399 | 0
|  |  |  | 0 |  | NT |  | AT |  | LBG |  | HBG |  | NT |  | AT |  | LBG |  | HBG |  | NT |  |  | NT |  | NT |  | AT |  | LBG |  | HBG | [17 empty] | 383: NT; 385: AT; 387: LBG; 389: HBG; 391: NT; 393: AT; 395: LBG; 397: HBG; 399: NT
|  |  |  | 1 |  | NT |  | AT |  | LBG |  | HBG |  | NT |  | AT |  | LBG |  | HBG |  | NT |  |  | NT |  | NT |  | AT |  | LBG |  | HBG | [17 empty] | 383: NT; 385: AT; 387: LBG; 389: HBG; 391: NT; 393: AT; 395: LBG; 397: HBG; 399: NT
|  |  |  | 239 |  | NT |  | AT |  | LBG |  | HBG |  | NT |  | AT |  | LBG |  | HBG |  | NT |  |  | NT |  | NT |  | AT |  | LBG |  | HBG | [17 empty] | 383: NT; 385: AT; 387: LBG; 389: HBG; 391: NT; 393: AT; 395: LBG; 397: HBG; 399: NT
240
241
242
261
|  |  |  | 262 |  |  |  | AT |  | LBG |  | HBG |  | NT |  | AT |  | LBG |  | HBG |  | NT |  |  | NT |  | NT |  | AT |  | LBG |  | HBG | [17 empty] | 383: NT; 385: AT; 387: LBG; 389: HBG; 391: NT; 393: AT; 395: LBG; 397: HBG; 399: NT
[31 empty] | un used NT fetches. | [19 empty] | 399: un used NT fetches.
|  |  | 0 - 239, 262 |  |  | S-OAM clear | [18 empty] | sprite evaluation for next line | [9 empty] | NT |  | AT |  | LSP |  | HSP |  | ………………………… | [5 empty] | HSP
|  | 0,0 | [27 empty] | 640 | [11 empty] | 800 |  | 0,0 | [6 empty] | 379: 256; 385: 341
constant HSCAN : integer := 256;
constant VSCAN : integer := 240;
constant HSCAN_NEXT_START : integer := 377;
constant VSCAN_NEXT_START : integer := 262;
constant HSCAN_SPR_MAX : integer := 321;
constant HSCAN_OAM_EVA_START : integer := 64;
240
262
480
525
| nes |  | 0 | [22 empty] | 256 | [15 empty] | 400
|  | vga | 0 | [22 empty] | 512 |  |  |  | 640 | [11 empty] | 800
| 0 | 0
| 240 | 480
| 263 | 525
VGA
NES
VGA

## pattern fetch
M=4D in ascii
0x04d0 (=4d * 16) in chr rom
[7 empty] | 7 | 6 | 5 | 4 | 3 | 2 | 1 | 0 | [11 empty] | 7 | 6 | 5 | 4 | 3 | 2 | 1 | 0
|  | y=1 |  |  |  | 0 | [18 empty] | 0
[6 empty] | 1 | [8 empty] | 00 | [9 empty] | 1
[6 empty] | 2 | [8 empty] | 01 | [9 empty] | 2
[6 empty] | 3 | [8 empty] | 10 | [9 empty] | 3
[6 empty] | 4 | [8 empty] | 11 | [9 empty] | 4
[6 empty] | 5 | [18 empty] | 5
[6 empty] | 6 | [18 empty] | 6
[6 empty] | 7 | [18 empty] | 7
@ 0x04d0 | [14 empty] | @ 0x04d8 | [9 empty] | @0x04f0 |  |  |  | @0x04f8
| 7 | 6 | 5 | 4 | 3 | 2 | 1 | 0 | [7 empty] | 7 | 6 | 5 | 4 | 3 | 2 | 1 | 0
0 | [8 empty] | E7 | [5 empty] | 0 | [8 empty] | C6 | 0 | 7E |  |  | 7C
1 | [8 empty] | E7 | [5 empty] | 1 | [8 empty] | C6 | 1 | FF |  |  | C6
2 | [8 empty] | FF | [5 empty] | 2 | [8 empty] | EE | 2 | E7 |  |  | C6
3 | [8 empty] | FF | [5 empty] | 3 | [8 empty] | D6 | 3 | E7 |  |  | C6
4 | [8 empty] | FF | [5 empty] | 4 | [8 empty] | C6 | 4 | E7 |  |  | C6
5 | [8 empty] | E7 | [5 empty] | 5 | [8 empty] | C6 | 5 | E7 |  |  | C6
6 | [8 empty] | E7 | [5 empty] | 6 | [8 empty] | C6 | 6 | FF |  |  | 7C
7 | [8 empty] | E7 | [5 empty] | 7 | [8 empty] | 00 | 7 | 7E |  |  | 00

## vram access
name table write
ale=1 >> latch
ale=0 >> read/write
sprite pattern read
addr latch for next write
data 45 is written @ 203B
--transparent d-latch
--ale=1 >> addr latch
--ale=0 >> addr output.
addr is already latched
addr is latched
data read