## moto nes ppu design
ppu register handling
do nothing
generate v_sync, h_sync
emulate propotional ppu clk
emulated ppu renderer implementation on vga timing
de1 board
MOS 6502
Decoder
ALU
PPU
ppu render
vga ctl
vga render

## io port
PPU
0x2000 (PPU制御レジスタ1) | ppu ctl
W1 : PPUの基本設定を行います。
位置 | 内容 | 値
bit7 | VBlank時にNMI割込を発生 | 0:オフ, 1:オン
bit6 | PPU選択? | 0:マスター, 1:スレーブ
bit5 | スプライトサイズ | 0:8x8ピクセル
1:8x16ピクセル
bit4 | BG用キャラクタテーブルベース | 0:0x0000, 1:0x1000
bit3 | スプライト用キャラクタテーブルベース | 0:0x0000, 1:0x1000
bit2 | VRAMアクセス時のアドレス増加値 | 0:1byte, 1:32byte
bit1-0 | メインスクリーンアドレス | 00:0x2000, 01:0x2400
10:0x2800, 11:0x2C00
0x2001 (PPU制御レジスタ2) | ppu mask
W1 : PPUの表示設定を行います。
位置 | 内容 | 値
bit7 | 赤色を強調 | 0:オフ, 1:オン
bit6 | 緑色を強調 | 0:オフ, 1:オン
bit5 | 青色を強調 | 0:オフ, 1:オン
bit4 | スプライトの表示 | 0:オフ, 1:オン
bit3 | BGの表示 | 0:オフ, 1:オン
bit2 | 画面左端8ピクセルのスプライトを表示 | 0:クリップ, 1:表示
bit1 | 画面左端8ピクセルのBGを表示 | 0:クリップ, 1:表示
bit0 | 色設定 | 0:カラー, 1:モノクロ
0x2002 (PPUステータスレジスタ)
R1 : PPUの状態を取得します。
位置 | 内容 | 値
bit7 | スクリーンの描画状況 | 0:スキャンライン描画中
1:VBlank中
bit6 | 描画スキャンラインの0番スプライトヒット | 0:ヒットせず, 1:ヒット
bit5 | 描画スキャンラインのスプライト横並び数 | 0:8個以下, 1:9個以上
bit4 | VRAM状態 | 0:書き込み可能
1:書き込み不可
bit3-0 | 未使用
0x2003 (スプライトアドレスレジスタ)
W1 : スプライトRAMへの書き込みアドレスを設定します。
位置 | 内容 | 値
bit7-0 | スプライトRAMアドレス | データ値
0x2004 (スプライトアクセスレジスタ)
W1 : スプライトRAMへ書き込みを行います。
位置 | 内容 | 値
bit7-0 | スプライトRAMへ書き込むデータ | データ値
0x2005 (スクロールレジスタ)
W2 : スクロールの設定を行います。このレジスタには2回連続で書き込みます。
位置 | 内容 | 値
bit7-0 | (1)水平スクロール値 | データ値
(2)垂直スクロール値
0x2006 (VRAMアドレスレジスタ)
W2 : VRAMへの書き込みアドレスを設定します。このレジスタには2回連続で書き込みます。
位置 | 内容 | 値
bit7-0 | (1)VRAMアドレス上位8bit | データ値
(2)VRAMアドレス下位8bit
0x2007 (VRAMアクセスレジスタ)
R1 / W1 : VRAMに対してデータ読み込み、データ書き込みを行います。
位置 | 内容 | 値
bit7-0 | (R)VRAMから読み込んだデータ | データ値
(W)VRAMへ書き込むデータ

## display
60 frames per sec
800
640
60 frames per sec
341
256
240
480
262
600
Virtual Screen
Horizontal Mirror
|  |  | (scr_x, scr_y) |  |  |  | (scr_x, scr_y)
Vertical Mirror
(scr_x, scr_y)
VGA
NES
1
2
3
4
1
1
2
2
1
2
1
2